## Feuil1
SURFACE D'UNE PISCINE RECTANGULAIRE |  |  | SURFACE D'UNE PISCINE CARREE
Longueur : | 8 | m | Côté : | 4.5 | m
Largeur : | 5 | m
|  |  | Profondeur max : | 1.2 | m
Profondeur max : | 1.2 | m
|  |  | Profondeur min : | 1.2 | m
Profondeur min : | 1.5 | m
|  |  | Profondeur moyenne : | 1.2 | m
Profondeur moyenne : | 1.35 | m
|  |  | SURFACE DU BASSIN | 18 | m²
SURFACE DU BASSIN | 40 | m²
|  |  | SURFACE DU PAROI | 21.6 | m²
SURFACE DU PAROI | 35.1 | m²
SURFACE D'UNE PISCINE CIRCULAIRE |  |  | SURFACE D'UNE PISCINE OCTOGONALE
Rayon : | 2 | m | Côté : | 2 | m
Profondeur max : | 1.3 | m | Profondeur max : | 1.3 | m
Profondeur min : | 1.3 | m | Profondeur min : | 1.3 | m
Profondeur moyenne : | 1.3 | m | Profondeur moyenne : | 1.3 | m
SURFACE DU BASSIN | 12.56 | m² | SURFACE DU BASSIN | 19.312 | m²
SURFACE DU PAROI | 16.328 | m² | SURFACE DU PAROI | 20.8 | m²