## Calcul
CALCUL DE LA SURFACE A COUVRIR PAR LE GRAVIER
Si rectangulaire | Valeur |  | Si circulaire | Valeur |  | Si trapézoïdale | Valeur |  | Si triangulaire | Valeur
Longueur | 5 | m | Rayon |  | m | Base 1 |  | m | Base | 2.5 | m
Largeur | 2.5 | m | Surface | 0 | m² | Base 2 |  | m | Hauteur | 3 | m
Surface | 12.5 | m² |  |  |  | hauteur |  | m | Surface | 3.75 | m²
[6 empty] | Surface | 0 | m²
Surface totale du gravier = |  | 16.25 | m²
CHOIX DE L'EPAISSEUR DU GRAVIER
Type de l'allée |  | Epaisseur recommandée
Allée simple |  | 3 à 5cm
Allée paysagère |  | 3 à 10cm
Allée piétonne |  | 10 à 15cm
Allée carrossable |  | Plus de 12cm
Epaisseur du gravier = |  | 0.05 | m
VOLUME DU GRAVIER
Volume = Surface x Epaisseur
|  | V = | 0.8125 | m3