## Feuil1
Calcul surface au sol d'une piscine ovale
Longueur 6 m | Largeur 3m | profondeur moyenne 1,25m
Longueur | largeur | surface en m²
6 | 3 | 18 |  |  | données à fournir
données calculée
résultat
Calcul de la surface développée d'une piscine ovale
longueur | largeur | profondeur | surface en m²
6 | 3 | 1.25 | 22.5
Calcul volume de la piscine
Longueur | largeur | profondeur moyenne | coefficient | volume
6 | 3 | 1.25 | 0.89 | 20.025
Calcul volume d'eau dans la piscine
Longueur | Largeur | hauteur max eau | hauteur min eau | hauteur moyenne eau | coefficient | volume
6 | 3 | 1.75 | 1.1 | 1.425 | 0.89 | 22.8285